## Sheet1
毕节市中医医院停车场系统及监控系统设备询价清单
名称 | 参数 | 单位 | 数量 | 备注
400万高清监控头 | 视频 最大图像尺寸：2560 × 1440 主码流帧率分辨率：50 Hz：25 fps（2560 × 1440，2304×1296,1920 × 1080，1280 × 720） 子码流帧率分辨率：50 Hz：25 fps（640 × 480，640 × 360） 视频压缩标准：主码流：H.265/H.264 子码流：H.265/H.264/MJPEG 视频压缩码率：32 Kbps~8 Mbps H.264编码类型：BaseLine Profile/Main Profile/High Profile H.265编码类型：Main Profile Smart264编码：主码流支持 Smart265编码：主码流支持 码率控制：定码率，变码率 SVC：支持 ROI：支持主码流设置1个固定区域 smart功能 报警触发：移动侦测，遮挡报警，异常 Smart事件：越界侦测，区域入侵侦测 音频 音频压缩标准：G.711a/G.711u/G.722.1/G.726/MP2L2/PCM/AAC 音频压缩码率：64 Kbps（G.711）/16 Kbps（G.722.1）/16 Kbps（G.726）/32~160 Kbps（MP2L2）/16~64 Kbps（AAC） 音频采样率：8 kHz/16 kHz 音频环境噪声过滤：支持 网络 网络协议：TCP/IP，ICMP，HTTP，FTP，DHCP，DNS，RTP，RTSP，RTCP，NTP，SMTP，IGMP，QoS，UDP，Bonjour，SSL/TLS，HTTPS，DDNS，UPnP，802.1x，IPv6 同时预览路数：最多6路 接口协议（API）：开放型网络视频接口，ISAPI，SDK，GB28181（2016） | 个 | 52
监控支架 | 鸭嘴支架 | 个 | 52
录像机64路16盘位 | 可接驳符合ONVIF、RTSP标准的众多主流厂商网络摄像机支持接入H.265、Smart265、H.264、Smart264视频编码码流解码性能强劲，最大支持24路1080P解码支持1200万像素高清网络视频的预览、存储与回放支持HDMI与VGA同/异源输出，HDMI最大支持4K超高清显示输出，VGA支持1080P高清显示输出自带16个SATA接口，最大支持满配16T硬盘支持IP设备集中管理，包括IP设备一键添加、参数配置、批量升级、导入/导出等最大支持16路本地同步回放针对人、车及事件类型，支持快速回放与智能检索功能，大幅提升录像回放和检索效率支持萤石云服务，可实现手机远程预览/回放/配置支持萤石、ISUP以及GB28181协议，轻松实现平台接入 | 台 | 1
智能直杆道闸 | 1.停电手摇电机底部手轮起杆，来电自动复位。 2. 曲臂连杆机芯结构，起落杆运行平稳。 3. 无线遥控控制起杆、落杆和停止。 4. 红外对射防砸（配红外对射装置）。 5. 支持车辆检测防砸（安装地感装置）。 6. 接停车场系统开、关控制信号（要求为干接点信号）。 7. 红绿灯接口，干接点输出（可接电流小于10A的红绿灯）。 8. 提供限位状态信号给停车场系统（输出COM/NO/NC）. 9. 延时落杆功能。 10. 记忆功能标配 工作环境参数： 1. 机芯、电控箱工作温度：-35℃~+60℃ 2. 电源: 220V±10% 50/60HZ 3. 额定功率：80W；电容：9+9uF/450V 4. 相对湿度：≤90%RH 5. 遥控距离：空旷条件下＜100M, ≥30M支持3秒或6秒（可选）开闸，杆长支持6米 | 台 | 3
防砸雷达检测器 | 1.采用79G频段毫米波技术，分辨率更高，稳定性更好，安装高度65-80cm含安全岛。 2.雷达距离1-6m可调，检测宽度可调，参数设置精度为10cm，手机操作性直观便捷。 3.采用先进信号处理技术，直杆场景应用，有效防止“砸人，砸车”事故发生。 4.为提高雷达稳定性和调试便捷性，支持蓝牙手机调试，密码调试保护，同时满足485串口、开关量输出。 5.支持日志输出功能。 6.支持可视化虚景检测工具，方便排查干扰目标。 7.雷达满足在高温和低温下正常工作，并且能提供雷达高低温检测报告。 8.支持远程调试，固件远程一键升级和远程一键报警功能。 | 台 | 3
高清识别一体机 | 传感器类型500万像素1/2.8"逐行扫描CMOS 相机有效像素 1920×1080 快门 自动/手动，30µs～30ms，步进30µs 最低照度 彩色0.001Lux@（F1.4，AGC ON） 增益控制 自动/手动 白平衡 自动 强光抑制 支持 宽动态 数字宽动态 降噪 2D、3D数字降噪 镜头光圈 F2.0 手动 定焦焦距 6mm 尺寸 10.1英寸 分辨率 1024×600 亮度 1000 cd/m2 频率 200Hz～20KHz（0，-20dB） 阻抗 4Ω 色温 4000K ～ 4500K 视频压缩标准 H.265 / H.264 High Profile 视频码率 512Kbps～16Mbps 视频帧率 1～25fps@ H.265 / H.264 最大图像尺寸 H.265/H.264 1080P（1920×1080）；JPEG 1920×1080 图像设置 曝光时间，增益，白平衡等 自动调节 码流 H.265/H.264：1080P @25fps（默认）/ 720P @25fps 车辆捕获率 ≥99%（包含无牌车） 多检率 ≤1% 车牌正确识别率 ≥99% 输出信息 1张结果大图、车牌彩色小图、车牌结果文本、附加信息文本等 网口 1个 100/1000M自适应RJ45 I/O接口 2路 信号输出（用于控制道闸） 2路 信号输入（电平或开关量） 网络协议 支持多种网络协议，包括TCP/IP、UDP、HTTP、NTP、RTSP等 接入标准 GB/T 28181、信路威设备协议 供电 AC 110～220V，50～60Hz 功耗 ≤40W 平均无故障时间 MTBF ≥ 30000小时 平均修复时间 MTTR ≤ 90秒 尺寸 268mm×160mm×1404.5mm 环境 温度 -10℃～+55℃ ，湿度 20% ～ 90%（无凝结） | 台 | 4
管理电脑 | 台式电脑 处理器：i5-12400 主板：H610主板 内存≧16G 硬盘≧512G 屏幕≧24寸 | 台 | 2
企业级硬盘 | 10TB 7200转128M SATA6Gb/s 企业级硬盘(WD8004VRYZ) | 块 | 12
千兆poe交换机24口 | 24口千兆非网管交换机，24个10/100/1000M自适应电口，非网管，铁壳桌面级 | 台 | 1
千兆poe交换机16口 | 16口千兆非网管交换机，16个10/100/1000M自适应电口，非网管，铁壳桌面级 | 台 | 3
千兆poe交换机8口 | 8口千兆非网管交换机，8个10/100/1000M自适应电口，非网管，铁壳桌面级 | 台 | 10
超五类网线 | 国标 | 件 | 15 | 包括道闸使用线路
电源线 | 国产RVV2*1.0 | 卷 | 7
防水箱6寸 |  | 个 | 11
光纤线 |  | 米 | 600
光纤收发器 |  | 对 | 1
熔纤费 |  | 项 | 1
PVC管 |  | 米 | 1200
辅材 | 水晶头、电胶布、线卡等 | 批 | 1
安装及调试费 |  | 个 | 52